## RESUMO
SECRETARIA DE INFRAESTRUTURA
RESUMO DA PLANILHA ORÇAMENTÁRIA BASE
OBJETO: CONTRATAÇÃO DE EMPRESA DE ENGENHARIA ESPECIALIZADA PARA EXECUTAR SERVIÇO DE PAVIMENTAÇÃO EM PARALELEPÍPEDO DA TRAVESSA SERGIO GOMES DE ARAÚJO - VILA MENDES - LIMOEIRO - PE
LOCALIZAÇÃO: LIMOEIRO - PE
TABELA DE REFERÊNCIA: SINAPI - 12/2021
BDI SEM DESONERAÇÃO: |  |  | 20.73%
ITEM | DESCRIÇÃO |  | CUSTO TOTAL
SEM DESONERAÇÃO
|  |  | SEM BDI | COM BDI
1.0 | CALÇAMENTO |  | 53902.119 | 65076.3
2.0 | DRENAGEM |  | 9181.7334 | 11085.08
SETENTA E SEIS MIL CENTO E SESSENTA E UM REAIS E TRINTA E OITO CENTAVOS. |  |  | 76161.38
WESLEY DAS CHAGAS SILVA SECRETÁRIO EXECUTIVO DE SERVIÇOS PUBLICOS CREA-PE 181986056-6
ELIAS VIEIRA DE MELO SECRETÁRIO DE INFRAESTRUTURA MAT: 80.703

## Planilha orç
SECRETARIA DE INFRAESTRUTURA
OBJETO: CONTRATAÇÃO DE EMPRESA DE ENGENHARIA ESPECIALIZADA PARA EXECUTAR SERVIÇO DE PAVIMENTAÇÃO EM PARALELEPÍPEDO DA TRAVESSA SERGIO GOMES DE ARAÚJO - VILA MENDES - LIMOEIRO - PE
LOCALIZAÇÃO: TRAVESSA SERGIO GOMES DE ARAÚJO - VILA MENDES LIMOEIRO - PE | [7 empty] | DATA: 18/fev/2022
TABELA DE REFERÊNCIA: SINAPI - 12/2021
PLANILHA ORÇAMENTÁRIA | [5 empty] | BDI: |  | 20.73%
ITEM | FONTE | CÓDIGO | DESCRIÇÃO | UND | QUANTIDADE PREVISTA | CUSTO UNITÁRIO |  | CUSTO TOTAL
[6 empty] | SEM BDI | COM BDI | SEM BDI | COM BDI
1.0 |  |  | CALÇAMENTO |  |  |  |  | 53902.119 | 65076.3
1.1 | SINAPI 12/2021 | 101169 | EXECUÇÃO DE PAVIMENTO EM PARALELEPÍPEDOS, REJUNTAMENTO COM ARGAMASSA TRAÇO 1:3 (CIMENTO E AREIA). AF_05/2020 | m² | 654.77 | 65.7 | 79.32 | 43018.389 | 51936.36
1.2 | SINAPI 12/2021 | 94273 | ASSENTAMENTO DE GUIA (MEIO-FIO) EM TRECHO RETO, CONFECCIONADA EM CONCRETO PRÉ-FABRICADO, DIMENSÕES 100X15X13X30 CM (COMPRIMENTO X BASE INFERIOR X BASE SUPERIOR X ALTURA), PARA VIAS URBANAS (USO VIÁRIO). AF_06/2016 | m | 236.5 | 46.02 | 55.56 | 10883.73 | 13139.94
2.0 |  |  | DRENAGEM |  |  |  |  | 9181.7334 | 11085.08
2.1 | SINAPI 12/2021 | 95565 | TUBO DE CONCRETO PARA REDES COLETORAS DE ÁGUAS PLUVIAIS, DIÂMETRO DE 300MM, JUNTA RÍGIDA, INSTALADO EM LOCAL COM BAIXO NÍVEL DE INTERFERÊNCIAS - FORNECIMENTO E ASSENTAMENTO. AF_12/2015 | m | 14.82 | 132.72 | 160.23 | 1966.9104 | 2374.61
2.2 | SINAPI 12/2021 | 103007 | CAIXA COM GRELHA RETANGULAR DE FERRO FUNDIDO, EM ALVENARIA COM TIJOLOS, CERÂMICOS MACIÇOS, DIMENSÕES INTERNAS: 0,30 X 1,00 X 0,5 M. AF_08/202 | m | 7.7 | 936.99 | 1131.23 | 7214.823 | 8710.47
[6 empty] | TOTAL SEM BDI |  | 63083.8524
SETENTA E SEIS MIL CENTO E SESSENTA E UM REAIS E TRINTA E OITO CENTAVOS | [5 empty] | TOTAL COM BDI |  | 76161.38
WESLEY DAS CHAGAS SILVA SECRETÁRIO EXECUTIVO DE SERVIÇOS PUBLICO CREA-PE 1819860
ELIAS VIEIRA DE MELO SECRETÁRIO DE INFRAESTRUTURA MAT: 80.703

## Composição
SECRETARIA DE INFRAESTRUTURA
OBJETO: CONTRATAÇÃO DE EMPRESA DE ENGENHARIA ESPECIALIZADA PARA EXECUTAR SERVIÇO DE PAVIMENTAÇÃO EM PARALELEPÍPEDO DA TRAVESSA SERGIO GOMES DE ARAÚJO - VILA MENDES - LIMOEIRO - PE
LOCALIZAÇÃO: TRAVESSA SERGIO GOMES DE ARAÚJO - VILA MENDES LIMOEIRO - PE | [8 empty] | DATA: 18/fev/2022
TABELA DE REFERÊNCIA: SINAPI - 12/2021
COMPOSIÇÃO ANALÍTICA
ITEM | FONTE | CÓDIGO | DESCRIÇÃO | UND | QUANT. | CUSTO | CUSTO TOTAL | QUANT. TOTAL | CUSTO TOTAL
1.0 | - | - | CALÇAMENTO | [5 empty] | 43018.389
1.1 | SINAPI 12/2021 | 101169 | EXECUÇÃO DE PAVIMENTO EM PARALELEPÍPEDOS, REJUNTAMENTO COM ARGAMASSA TRAÇO 1:3 (CIMENTO E AREIA). AF_05/2020 | m² | 654.77 |  | 65.7 |  | 43018.389
[7 empty] | 65.7 |  | 43018.389
1.1.1 | INSUMO | 367 | AREIA GROSSA - POSTO JAZIDA/FORNECEDOR (RETIRADO NA JAZIDA, SEM TRANSPORTE) | M3 | 0,1140000 | 115,00 | 13,11 | 74.6438 | 8584.0347
1.1.2 | INSUMO | 4385 | PARALELEPIPEDO GRANITICO OU BASALTICO, PARA PAVIMENTACAO, SEM FRETE (VARIACAO REGIONAL DE PECAS POR M2) | MIL | 0,0330000 | 606,49 | 20,01 | 21.6074 | 13101.9477
1.1.3 | COMPOSICAO | 5684 | ROLO COMPACTADOR VIBRATÓRIO DE UM CILINDRO AÇO LISO, POTÊNCIA 80 HP, PESO OPERACIONAL MÁXIMO 8,1 T, IMPACTO DINÂMICO 16,15 / 9,5 T, LARGURA DE TRABALHO 1,68 M - CHP DIURNO. AF_06/2014 | CHP | 0,0031000 | 152,37 | 0,47 | 2.0298 | 307.7419
1.1.4 | COMPOSICAO | 5685 | ROLO COMPACTADOR VIBRATÓRIO DE UM CILINDRO AÇO LISO, POTÊNCIA 80 HP, PESO OPERACIONAL MÁXIMO 8,1 T, IMPACTO DINÂMICO 16,15 / 9,5 T, LARGURA DE TRABALHO 1,68 M - CHI DIURNO. AF_06/2014 | CHI | 0,1309000 | 64,09 | 8,38 | 85.7094 | 5486.9726
1.1.5 | COMPOSICAO | 88260 | CALCETEIRO COM ENCARGOS COMPLEMENTARES | H | 0,4021000 | 20,10 | 8,08 | 263.283 | 5290.5416
1.1.6 | COMPOSICAO | 88316 | SERVENTE COM ENCARGOS COMPLEMENTARES | H | 0,4021000 | 16,43 | 6,60 | 263.283 | 4321.482
1.1.7 | COMPOSICAO | 88628 | ARGAMASSA TRAÇO 1:3 (EM VOLUME DE CIMENTO E AREIA MÉDIA ÚMIDA), PREPARO MECÂNICO COM BETONEIRA 400 L. AF_08/2019 | M3 | 0,0204000 | 443,98 | 9,05 | 13.3573 | 5925.6685
1.2 | SINAPI 12/2021 | 94273 | ASSENTAMENTO DE GUIA (MEIO-FIO) EM TRECHO RETO, CONFECCIONADA EM CONCRETO PRÉ-FABRICADO, DIMENSÕES 100X15X13X30 CM (COMPRIMENTO X BASE INFERIOR X BASE SUPERIOR X ALTURA), PARA VIAS URBANAS (USO VIÁRIO). AF_06/2016 | m | 236.5 | 46.02 |  |  | 10883.73
[7 empty] | 46.02 |  | 10883.73
1.2.1 | INSUMO | 370 | AREIA MEDIA - POSTO JAZIDA/FORNECEDOR (RETIRADO NA JAZIDA, SEM TRANSPORTE) | M3 | 0,0070000 | 95,00 | 0,66 | 1.6555 | 156.09
1.2.2 | INSUMO | 4059 | MEIO-FIO OU GUIA DE CONCRETO, PRE-MOLDADO, COMP 1 M, *30 X 12/15* CM (H X L1/L2) | M | 1,0050000 | 29,80 | 29,94 | 237.6825 | 7080.81
1.2.3 | COMPOSICAO | 88309 | PEDREIRO COM ENCARGOS COMPLEMENTARES | H | 0,3940000 | 20,21 | 7,96 | 93.181 | 1882.54
1.2.4 | COMPOSICAO | 88316 | SERVENTE COM ENCARGOS COMPLEMENTARES | H | 0,3940000 | 16,43 | 6,47 | 93.181 | 1530.155
1.2.5 | COMPOSICAO | 88629 | ARGAMASSA TRAÇO 1:3 (EM VOLUME DE CIMENTO E AREIA MÉDIA ÚMIDA), PREPARO MANUAL. AF_08/2019 | M3 | 0,0020000 | 498,41 | 0,99 | 0.473 | 234.135
2.0 |  |  | DRENAGEM
2.1 | SINAPI 12/2021 | 95565 | TUBO DE CONCRETO PARA REDES COLETORAS DE ÁGUAS PLUVIAIS, DIÂMETRO DE 300MM, JUNTA RÍGIDA, INSTALADO EM LOCAL COM BAIXO NÍVEL DE INTERFERÊNCIAS - FORNECIMENTO E ASSENTAMENTO. AF_12/2015 | m | 14.82 | 132.72 |  |  | 1966.9104
[7 empty] | 132.72 |  | 1966.9104
2.1.1 | COMPOSICAO | 5631 | ESCAVADEIRA HIDRÁULICA SOBRE ESTEIRAS, CAÇAMBA 0,80 M3, PESO OPERACIONAL 17 T, POTENCIA BRUTA 111 HP - CHP DIURNO. AF_06/2014 | CHP | 0,0580000 | 182,04 | 10,55 | 0.85956 | 156.351
2.1.2 | COMPOSICAO | 5632 | ESCAVADEIRA HIDRÁULICA SOBRE ESTEIRAS, CAÇAMBA 0,80 M3, PESO OPERACIONAL 17 T, POTENCIA BRUTA 111 HP - CHI DIURNO. AF_06/2014 | CHI | 0,1220000 | 75,05 | 9,15 | 1.808 | 135.603
2.1.3 | INSUMO | 40334 | TUBO DE CONCRETO ARMADO PARA AGUAS PLUVIAIS, CLASSE PA-1, COM ENCAIXE PONTA E BOLSA, DIAMETRO NOMINAL DE 300 MM | M | 1,0300000 | 89,30 | 91,97 | 15.2646 | 1362.9954
2.1.4 | COMPOSICAO | 88277 | MONTADOR (TUBO AÇO/EQUIPAMENTOS) COM ENCARGOS COMPLEMENTARES | H | 0,2730000 | 42,53 | 11,61 | 4.0459 | 172.0602
2.1.5 | COMPOSICAO | 88316 | SERVENTE COM ENCARGOS COMPLEMENTARES | H | 0,5450000 | 16,43 | 8,95 | 8.0769 | 132.639
2.1.6 | COMPOSICAO | 88629 | ARGAMASSA TRAÇO 1:3 (EM VOLUME DE CIMENTO E AREIA MÉDIA ÚMIDA), PREPARO MANUAL. AF_08/2019 | M3 | 0,0010000 | 498,41 | 0,49 | 0.01482 | 7.2618
2.2 | SINAPI 12/2021 | 103007 | CAIXA COM GRELHA RETANGULAR DE FERRO FUNDIDO, EM ALVENARIA COM TIJOLOS, CERÂMICOS MACIÇOS, DIMENSÕES INTERNAS: 0,30 X 1,00 X 0,5 M. AF_08/202 | m | 7.7 | 936.99 |  |  | 7214.823
[7 empty] | 936.99 |  | 7214.823
2.2.1 | INSUMO | 2692 | DESMOLDANTE PROTETOR PARA FORMAS DE MADEIRA, DE BASE OLEOSA EMULSIONADA EM AGUA | L | 0,0071000 | 7,21 | 0,05 | 0.05467 | 0.385
2.2.2 | INSUMO | 4491 | PONTALETE *7,5 X 7,5* CM EM PINUS, MISTA OU EQUIVALENTE DA REGIAO - BRUTA | M | 0,1554000 | 10,25 | 1,59 | 1.1966 | 12.243
2.2.3 | INSUMO | 4517 | SARRAFO *2,5 X 7,5* CM EM PINUS, MISTA OU EQUIVALENTE DA REGIAO - BRUTA | M | 0,1848000 | 3,58 | 0,66 | 1.423 | 5.082
2.2.4 | INSUMO | 5069 | PREGO DE ACO POLIDO COM CABECA 17 X 27 (2 1/2 X 11) | KG | 0,0164000 | 25,14 | 0,41 | 0.12628 | 3.157
2.2.5 | INSUMO | 6193 | TABUA NAO APARELHADA *2,5 X 20* CM, EM MACARANDUBA, ANGELIM OU EQUIVALENTE DA REGIAO - BRUTA | M | 0,5796000 | 12,36 | 7,16 | 4.4629 | 55.132
2.2.6 | INSUMO | 7258 | TIJOLO CERAMICO MACICO COMUM *5 X 10 X 20* CM (L X A X C) | UN | 213,5523000 | 0,43 | 91,82 | 1644.3527 | 707.014
2.2.7 | COMPOSICAO | 87316 | ARGAMASSA TRAÇO 1:4 (EM VOLUME DE CIMENTO E AREIA GROSSA ÚMIDA) PARA CHAPISCO CONVENCIONAL, PREPARO MECÂNICO COM BETONEIRA 400 L. AF_08/2019 | M3 | 0,0154000 | 415,99 | 6,40 | 0.11858 | 49.28
2.2.8 | COMPOSICAO | 88309 | PEDREIRO COM ENCARGOS COMPLEMENTARES | H | 4,8014000 | 20,21 | 97,03 | 36.9708 | 747.131
2.2.9 | COMPOSICAO | 88316 | SERVENTE COM ENCARGOS COMPLEMENTARES | H | 3,7726000 | 16,43 | 61,98 | 29.049 | 477.246
2.2.10 | COMPOSICAO | 88628 | ARGAMASSA TRAÇO 1:3 (EM VOLUME DE CIMENTO E AREIA MÉDIA ÚMIDA), PREPARO MECÂNICO COM BETONEIRA 400 L. AF_08/2019 | M3 | 0,1800000 | 443,98 | 79,91 | 1.386 | 615.307
2.2.11 | COMPOSICAO | 89995 | GRAUTEAMENTO DE CINTA SUPERIOR OU DE VERGA EM ALVENARIA ESTRUTURAL. AF_09/2021 | M3 | 0,0680000 | 760,19 | 51,69 | 0.5236 | 398.013
2.2.12 | COMPOSICAO | 89998 | ARMAÇÃO DE CINTA DE ALVENARIA ESTRUTURAL; DIÂMETRO DE 10,0 MM. AF_09/2021 | KG | 2,0978000 | 13,00 | 27,27 | 16.1531 | 209.979
2.2.13 | COMPOSICAO | 94970 | CONCRETO FCK = 20MPA, TRAÇO 1:2,7:3 (EM MASSA SECA DE CIMENTO/ AREIA MÉDIA/ BRITA 1) - PREPARO MECÂNICO COM BETONEIRA 600 L. AF_05/2021 | M3 | 0,1140000 | 351,87 | 40,11 | 0.8778 | 308.847
2.2.14 | COMPOSICAO | 96536 | FABRICAÇÃO, MONTAGEM E DESMONTAGEM DE FÔRMA PARA VIGA BALDRAME, EM MADEIRA SERRADA, E=25 MM, 4 UTILIZAÇÕES. AF_06/2017 | M2 | 0,6800000 | 59,96 | 40,77 | 5.236 | 313.929
2.2.15 | COMPOSICAO | 101616 | PREPARO DE FUNDO DE VALA COM LARGURA MENOR QUE 1,5 M (ACERTO DO SOLO NATURAL). AF_08/2020 | M2 | 0,7800000 | 4,80 | 3,74 | 6.006 | 28.798
2.2.16 | COMPOSICAO | 103003 | GRELHA DE FERRO FUNDIDO SIMPLES COM REQUADRO, 300 X 1000 MM, ASSENTADA COM ARGAMASSA 1 : 3 CIMENTO: AREIA - FORNECIMENTO E INSTALAÇÃO. AF_08/2021 | UN | 1,0000000 | 426,40 | 426,40 | 7.7 | 3283.28
[8 empty] | TOTAL SEM BDI: | 63083.8524
[8 empty] | TOTAL COM BDI: | 76161.38

## MEMORIA DE CALCULO
SECRETARIA DE INFRAESTRUTURA
OBJETO: CONTRATAÇÃO DE EMPRESA DE ENGENHARIA ESPECIALIZADA PARA EXECUTAR SERVIÇO DE PAVIMENTAÇÃO EM PARALELEPÍPEDO DA TRAVESSA SERGIO GOMES DE ARAÚJO - VILA MENDES - LIMOEIRO - PE
LOCALIZAÇÃO: TRAVESSA SERGIO GOMES DE ARAÚJO - VILA MENDES LIMOEIRO - PE | [6 empty] | DATA: 18/fev/2022
TABELA DE REFERÊNCIA: SINAPI - 12/2021
MEMÓRIA DE CALCULO
ITEM | FONTE | CÓDIGO | DESCRIÇÃO | UND | COMP. | LARG | ALTURA | A.TOTAL
1.0 |  |  | CALÇAMENTO |  |  |  |  | 654.773
1.1 | SINAPI 12/2021 | 101169 | EXECUÇÃO DE PAVIMENTO EM PARALELEPÍPEDOS, REJUNTAMENTO COM ARGAMASSA TRAÇO 1:3 (CIMENTO E AREIA). AF_05/2020 (TRECHO - 1) | m² | 91.49 | 5.7 | _ | 521.493
1.2 | SINAPI 12/2021 | 101169 | EXECUÇÃO DE PAVIMENTO EM PARALELEPÍPEDOS, REJUNTAMENTO COM ARGAMASSA TRAÇO 1:3 (CIMENTO E AREIA). AF_05/2020 (TRECHO - 2) | m² | 19.6 | 6.8 | _ | 133.28
2.0 |  |  | MEIO FIO |  |  |  |  | 236.5
2.1 | SINAPI 12/2021 | 94273 | ASSENTAMENTO DE GUIA (MEIO-FIO) EM TRECHO RETO, CONFECCIONADA EM CONCRETO PRÉ-FABRICADO, DIMENSÕES 100X15X13X30 CM (COMPRIMENTO X BASE INFERIOR X BASE SUPERIOR X ALTURA), PARA VIAS URBANAS (USO VIÁRIO). AF_06/2016 | M | 236.5 | - | - | 236.5
3.0 |  |  | DRENAGEM
3.1 | SINAPI 12/2021 | 95565 | TUBO DE CONCRETO PARA REDES COLETORAS DE ÁGUAS PLUVIAIS, DIÂMETRO DE 300MM, JUNTA RÍGIDA, INSTALADO EM LOCAL COM BAIXO NÍVEL DE INTERFERÊNCIAS - FORNECIMENTO E ASSENTAMENTO. AF_12/2015 | m | 14.82 | - | - | 14.82
3.2 | SINAPI 12/2021 | 103007 | CAIXA COM GRELHA RETANGULAR DE FERRO FUNDIDO, EM ALVENARIA COM TIJOLOS, CERÂMICOS MACIÇOS, DIMENSÕES INTERNAS: 0,30 X 1,00 X 0,5 M. AF_08/202 | m | 7.7 | - | - | 7.7
WESLEY DAS CHAGAS SILVA SECRETÁRIO EXECUTIVO DE SERVIÇOS PUBLICO CREA-PE 1819860
ELIAS VIEIRA DE MELO SECRETÁRIO DE INFRAESTRUTURA MAT: 80.703

## CONOGRAMA
SECRETARIA DE INFRAESTRUTURA
OBJETO: CONTRATAÇÃO DE EMPRESA DE ENGENHARIA ESPECIALIZADA PARA EXECUTAR SERVIÇO DE PAVIMENTAÇÃO EM PARALELEPÍPEDO DA TRAVESSA SERGIO GOMES DE ARAÚJO - VILA MENDES - LIMOEIRO - PE
LOCALIZAÇÃO: TRAVESSA SERGIO GOMES DE ARAÚJO - VILA MENDES LIMOEIRO - PE | [7 empty] | Data: 18/fevereiro/2022
TABELA DE REFERÊNCIA: SINAPI - 12/2021
CRONOGRAMA FÍSICO FINANCEIRO
ITEM | SERVIÇO |  | DIAS |  |  |  |  | TOTAL
|  |  | 30° dias | 60° dias | 90° dias | 120° dias
1 | EXECUÇÃO DE PAVIMENTO EM PARALELEPÍPEDOS, REJUNTAMENTO COM ARGAMASSA TRAÇO 1:3 (CIMENTO E AREIA). AF_05/2020 | % | 100% | - | - |  | % | 100%
|  | R$ | 51936.36 |  |  |  | R$ | 51936.36
2 | ASSENTAMENTO DE GUIA (MEIO-FIO) EM TRECHO RETO, CONFECCIONADA EM CONCRETO PRÉ-FABRICADO, DIMENSÕES 100X15X13X30 CM (COMPRIMENTO X BASE INFERIOR X BASE SUPERIOR X ALTURA), PARA VIAS URBANAS (USO VIÁRIO). AF_06/2016 | % | 100% |  |  |  | % | 100%
|  | R$ | 13139.94 |  |  |  | R$ | 13139.94
3 | TUBO DE CONCRETO PARA REDES COLETORAS DE ÁGUAS PLUVIAIS, DIÂMETRO DE 300MM, JUNTA RÍGIDA, INSTALADO EM LOCAL COM BAIXO NÍVEL DE INTERFERÊNCIAS - FORNECIMENTO E ASSENTAMENTO. AF_12/2015 | % | 100% |  |  |  | % | 100%
|  | R$ | 2374.61 |  |  |  | R$ | 2374.61
4 | CAIXA COM GRELHA RETANGULAR DE FERRO FUNDIDO, EM ALVENARIA COM TIJOLOS, CERÂMICOS MACIÇOS, DIMENSÕES INTERNAS: 0,30 X 1,00 X 0,5 M. AF_08/202 | % | 100% |  |  |  |  | 100%
|  | R$ | 8710.47 |  |  |  |  | 8710.47
76161.38
TOTAL |  | % | 100% | - | - | - | 100%
|  | R$ | 76161.38 |  |  |  | 76161.38
ACUMULADO |  | % | 100%
|  | R$ | 76161.38
WESLEY DAS CHAGAS SILVA SECRETÁRIO EXECUTIVO DE SERVIÇOS PUBLICO CREA-PE 1819860
ELIAS VIEIRA DE MELO SECRETÁRIO DE INFRAESTRUTURA MAT: 80.703

## COMP_BDI_SEM
SECRETARIA DE INFRAESTRUTURA
OBJETO: CONTRATAÇÃO DE EMPRESA DE ENGENHARIA ESPECIALIZADA PARA EXECUTAR SERVIÇO DE PAVIMENTAÇÃO EM PARALELEPÍPEDO DA TRAVESSA SERGIO GOMES DE ARAÚJO - VILA MENDES - LIMOEIRO - PE
LOCALIZAÇÃO: TRAVESSA SERGIO GOMES DE ARAÚJO - VILA MENDES LIMOEIRO - PE
BONIFICAÇÃO E DESPESAS INDIRETAS - SEM DESONERAÇÃO
DATA: 18 / fev / 2022
DESCRIÇÃO | SIGLA | VALOR (*) |  | FAIXA REFERENCIAL - Ref. Acórdão 2622/2013
Taxa de rateio da Administração Central | AC | 3.8% | médio | DE 3,80% ATÉ 4,67%; MÉDIO = 4,01%
Taxa de Despesas Financeiras | DF | 1.02% | médio | De 1,02% até 1,21%; médio = 1,11%
Taxa de Risco | R | 0.5% | médio | De 0,50% até 0,97%; médio = 0,56%
Taxa de Seguro e Taxa de Garantia | S + G | 0.32% | médio | De 0,32% até 0,74%; médio = 0,40%
COFINS | COFINS | 3%
ISS (**) | ISS | 3% | 0.02
PIS | PIS | 0.65%
Taxa de Tributos (Soma dos itens COFINS, ISS, PIS e CPRB) | I | 6.65%
Taxa de Lucro | L | 6.64% | médio | De 6,64% até 8,69%; médio = 7,30%
BDI Resultante |  | 20.73% |  | 19,60% 20,97% 24,23%
De 19,60% até 24,23%; médio = 20,97%
Ressalta-se que os parâmetros apresentados nas tabelas não contemplam a Contribuição Previdenciária sobre a Receita Bruta (CPRB), instituída pela Lei 12.844/2013, aplicável às empresas que estão sujeitas à desoneração da folha de pagamento.
Fórmula do BDI conforme Acórdão TCU 2622/2013-P:
Obs.:
(*) Todas as taxas adotadas estão na faixa admissível do Acórdão 2622/2013-P do TCU.
(**) A alíquota de ISS no Município de Limoeiro/PE é de 5% sobre os custos de mão de obra. Considerou-se para todos os serviços uma proporção de 60% de mão de obra, de modo que a taxa de ISS a incidir sobre os custos unitários dos itens será de 5% x 60% = 3,00%.
Obs.:
Os custos indiretos são decorrentes da estrutura da obra e da empresa e que não podem ser atribuídos diretamente à execução de um dado serviço. Os custos indiretos variam muito, principalmente, em função do local de execução dos serviços, do tipo da obra, impostos incidentes, e ainda com as exigências do edital ou contrato. Devem ser distribuídos pelos custos unitários diretos totais dos serviços na forma de percentual destes. Os custos indiretos que mais afetam a construção estão a seguir identificados, entretanto, o engenheiro de custos deve analisar em cada caso sua validade.
Fórmula BDI conforme Acórdão TCU 325/2007:
BDI = (1+AC/100)x(1+DF/100)x(1+R/100)x(1+l/100) -1 x100
1- l .
100

## RELATÓRIO FOTOGRÁFICO
SECRETARIA DE INFRAESTRUTURA
OBJETO: REPOSIÇÃO DE CALÇAMENTO, RECUPERAÇÃO DE PAVIMENTAÇÃO ASFALTICA (TAPA BURACO) EM DIVERSAS RUAS DE LIMOEIRO - PE
LOCALIZAÇÃO: DIVERSAS RUAS DO MUNICÍPIO DE LIMOEIRO - PE |  | Data: 31/agosto/2021
RELATORIO FOTOGRÁFICO
| Data: | 02/08/21 a 31/08/21
1
2
3
4
5
6
7
8
9
10
11
12
13
14
15
16
17
18
19
20