## MEMO
MEMÓRIA DE CÁLCULO
OBJETO: REVITALIZAÇÃO E REFORMA DO CENTRO DE COMERCIALIZAÇÃO DE PRODUTOS
LOCALIZAÇÃO: LIMOEIRO-PE
| DESCRIÇÃO | UNID. | QUANT. | DIMENSÕES
|  |  |  | ÁREA | COMP. | LARG. | ALTURA | REPET. | DESC. | ACRES. | SUBTOTAL
1.1 | ADMINISTRAÇÃO LOCAL
1.1.1 | ADMINISTRAÇÃO LOCAL | H | 83.13 | [7 empty] | 83.13
| ADMINISTRAÇÃO LOCAL | H | [5 empty] | 83.13 |  |  | 83.13
1.2 | SERVIÇOS PRELIMINARES
1.2.1 | REMOÇÃO DE LOUÇAS, DE FORMA MANUAL, SEM REAPROVEITAMENTO. AF_12/2017 | UN | 5 | [7 empty] | 5
| BWC FEMININO | UN | [5 empty] | 2 |  |  | 2
| BWC MASCULINO | UN | [5 empty] | 3 |  |  | 3
1.2.2 | DEMOLIÇÃO DE ARGAMASSAS, DE FORMA MANUAL, SEM REAPROVEITAMENTO. AF_12/2017 |  | 131.9 | [7 empty] | 131.9
| FACHADA | M2 |  |  | 131.9 |  | 1 |  |  |  | 131.9
1.3 | PINTURA
1.3.1 | PINTURA COM TINTA ALQUÍDICA DE FUNDO E ACABAMENTO (ESMALTE SINTÉTICO GRAFITE) APLICADA A ROLO OU PINCEL SOBRE SUPERFÍCIES METÁLICAS (EXCETO PERFIL) EXECUTADO EM OBRA (POR DEMÃO). AF_01/2020 | M2 | 388.16 | [7 empty] | 388.16
| PORTAS (1ª demão) | M2 |  | 20.66 |  |  |  | 8 |  |  | 165.28
| PORTAS (2ª demão) | M2 |  | 20.66 |  |  |  | 8 |  |  | 165.28
| JANELAS (1ª demão) | M2 |  | 0.8 |  |  |  | 36 |  |  | 28.8
| JANELAS (2ª demão) | M2 |  | 0.8 |  |  |  | 36 |  |  | 28.8
1.3.2 | FUNDO SELADOR ACRÍLICO, APLICAÇÃO MANUAL EM PAREDE, UMA DEMÃO. AF_04/2023 | M2 | 2421.7368 | [7 empty] | 2421.7368
| PAREDES INTERNAS LATERAL MAIOR | M2 |  |  | 43.07 |  | 3.12 | 2 | 109.9034 | 124.6104 | 283.4638
| PAREDES INTERNAS LATERAL MENOR | M2 |  | 151.391 |  |  |  | 2 | 118.9266 |  | 183.8554
| PAREDES INTERNAS DO MEIO | M2 |  |  | 43.07 |  | 7.87 | 4 | 277.6332 | 143.5392 | 1221.7496
| PAREDES EXTERNAS LATERAL MAIOR | M2 |  |  | 44.23 |  | 6.6 | 2 | 109.9034 |  | 473.9326
| PAREDES EXTERNAS LATERAL MENOR | M2 |  | 160.451 |  |  |  | 2 | 62.1666 |  | 258.7354
1.3.3 | PINTURA LÁTEX ACRÍLICA PREMIUM, APLICAÇÃO MANUAL EM PAREDES, DUAS DEMÃOS. AF_04/2023 | M2 | 2421.7368 | [7 empty] | 2421.7368
| PAREDES INTERNAS LATERAL MAIOR | M2 |  |  | 43.07 |  | 3.12 | 2 | 109.9034 | 124.6104 | 283.4638
| PAREDES INTERNAS LATERAL MENOR | M2 |  | 151.391 |  |  |  | 2 | 118.9266 |  | 183.8554
| PAREDES INTERNAS DO MEIO | M2 |  |  | 43.07 |  | 7.87 | 4 | 277.6332 | 143.5392 | 1221.7496
| PAREDES EXTERNAS LATERAL MAIOR | M2 |  |  | 44.23 |  | 6.6 | 2 | 109.9034 |  | 473.9326
| PAREDES EXTERNAS LATERAL MENOR | M2 |  | 160.451 |  |  |  | 2 | 62.1666 |  | 258.7354
1.3.4 | FUNDO SELADOR ACRÍLICO, APLICAÇÃO MANUAL EM TETO, UMA DEMÃO. AF_04/2023 | M2 | 15.12 | [7 empty] | 15.12
| BWC FEMININO | M2 |  |  | 4.2 | 1.8 |  |  |  |  | 7.56
| BWC MASCULINO | M2 |  |  | 4.2 | 1.8 |  |  |  |  | 7.56
1.3.5 | PINTURA LÁTEX ACRÍLICA PREMIUM, APLICAÇÃO MANUAL EM TETO, DUAS DEMÃOS. AF_04/2023 | M2 | 15.12 | [7 empty] | 15.12
| BWC FEMININO | M2 |  |  | 4.2 | 1.8 |  |  |  |  | 7.56
| BWC MASCULINO | M2 |  |  | 4.2 | 1.8 |  |  |  |  | 7.56
1.3.6 | PINTURA TINTA DE ACABAMENTO (PIGMENTADA) A ÓLEO EM MADEIRA, 2 DEMÃOS. AF_01/2021 | M2 | 201.144 | [7 empty] | 201.144
| JANELAS | M2 | 1 |  | 2.15 |  | 1.18 | 72 |  |  | 182.664
| PORTA DO BANHEIRO 80CM | M2 | 2 |  | 2.1 |  | 0.8 | 2 |  |  | 6.72
| PORTA DO BANHEIRO 70CM | M2 | 2 |  | 2.1 |  | 0.7 | 4 |  |  | 11.76
1.3.7 | APLICAÇÃO MASSA ACRÍLICA PARA MADEIRA, PARA PINTURA COM TINTA DE ACABAMENTO (PIGMENTADA). AF_01/2021 | M2 | 18.48 | [7 empty] | 18.48
| PORTA DO BANHEIRO 80CM | M2 | 2 |  | 2.1 |  | 0.8 | 2 |  |  | 6.72
| PORTA DO BANHEIRO 70CM | M2 | 2 |  | 2.1 |  | 0.7 | 4 |  |  | 11.76
1.4 | REVESTIMENTOS DE PAREDE
1.4.1 | REVESTIMENTO CERÂMICO PARA PAREDES INTERNAS COM PLACAS TIPO ESMALTADA PADRÃO POPULAR DE DIMENSÕES 20X20 CM, ARGAMASSA TIPO AC I, APLICADAS EM AMBIENTES DE ÁREA MENOR QUE 5 M2 NA ALTURA INTEIRA DAS PAREDES. AF_06/2014 | M2 | 65.465 | [7 empty] | 65.465
| BWC FEMININO | M2 |  |  | 14.27 |  | 2.5 |  | 1.68 |  | 33.995
| BWC MASCULINO | M2 |  |  | 13.26 |  | 2.5 |  | 1.68 |  | 31.47
1.5 | REVESTIMENTOS PISO
1.5.1 | REVESTIMENTO CERÂMICO PARA PISO COM PLACAS TIPO PORCELANATO DE DIMENSÕES 45X45 CM APLICADA EM AMBIENTES DE ÁREA ENTRE 5 M² E 10 M². AF_06/2014 | M2 | 15.12 | [7 empty] | 15.12
| BWC FEMININO | M2 |  |  | 4.2 | 1.8 |  |  |  |  | 7.56
| BWC MASCULINO | M2 |  |  | 4.2 | 1.8 |  |  |  |  | 7.56
1.6 | LOUÇAS E METAIS
1.6.1 | VASO SANITÁRIO SIFONADO COM CAIXA ACOPLADA LOUÇA BRANCA, INCLUSO ENGATE FLEXÍVEL EM PLÁSTICO BRANCO, 1/2 X 40CM - FORNECIMENTO E INSTALAÇÃO . AF_01/2020 | UN | 4 | [7 empty] | 4
| BWC FEMININO | UN | [5 empty] | 2 |  |  | 2
| BWC MASCULINO | UN | [5 empty] | 2 |  |  | 2
1.6.2 | ASSENTO VASO SANITARIO INFANTIL EM PLASTICO BRANCO | UN | 4 | [7 empty] | 4
| BWC FEMININO | UN | [5 empty] | 2 |  |  | 2
| BWC MASCULINO | UN | [5 empty] | 2 |  |  | 2
1.6.3 | TORNEIRA CROMADA DE MESA, 1/2 OU 3/4, PARA LAVATÓRIO, PADRÃO POPULAR - FORNECIMENTO E INSTALAÇÃO. AF_01/2020 | UN | 2 | [7 empty] | 2
| BWC FEMININO | UN | [5 empty] | 1 |  |  | 1
| BWC MASCULINO | UN | [5 empty] | 1 |  |  | 1
1.6.4 | ENGATE FLEXÍVEL EM PLÁSTICO BRANCO, 1/2 X 40CM - FORNECIMENTO E INSTALAÇÃO. AF_01/2020 | UN | 2 | [7 empty] | 2
| BWC FEMININO | UN | [5 empty] | 1 |  |  | 1
| BWC MASCULINO | UN | [5 empty] | 1 |  |  | 1
1.6.5 | MICTÓRIO SIFONADO LOUÇA BRANCA PADRÃO MÉDIO FORNECIMENTO E INSTALAÇÃO.AF_01/2020 | UN | 2 | [7 empty] | 2
| BWC MASCULINO | UN | [5 empty] | 2 |  |  | 2
1.7 | MARMORARIA
1.7.1 | BANCADA DE MÁRMORE SINTÉTICO, DE 120 X 60CM, COM CUBA INTEGRADA - FORNECIMENTO E INSTALAÇÃO. AF_01/2020 | UN | 2 | [7 empty] | 2
| BWC FEMININO | UN | [5 empty] | 1 |  |  | 1
| BWC MASCULINO | UN | [5 empty] | 1 |  |  | 1
1.7.2 | BANCADA DE MÁRMORE SINTÉTICO, DE 120 X 60CM, COM CUBA INTEGRADA - FORNECIMENTO E INSTALAÇÃO. AF_01/2020 | UN | 3.6 | [7 empty] | 3.6
| RESPADO PARA A BANCADA DO BWC FEMININO | UN |  |  | 1.2 | 0.6 |  |  |  |  | 1.8
| RESPADO PARA A BANCADA DO BWC MASCULINO | UN |  |  | 1.2 | 0.6 |  |  |  |  | 1.8
1.7.3 | TAPA VISTA DE MICTÓRIO EM GRANITO CINZA POLIDO, ESP = 3CM, ASSENTADO COM ARGAMASSA COLANTE AC III-E . AF_01/2021 | M2 | 0.96 | [7 empty] | 0.96
| BWC MASCULINO | M2 |  |  |  | 0.4 | 1.2 | 2 |  |  | 0.96
1.7.4 | DIVISORIA SANITÁRIA, TIPO CABINE, EM GRANITO CINZA POLIDO, ESP = 3CM, ASSENTADO COM ARGAMASSA COLANTE AC III-E, EXCLUSIVE FERRAGENS. AF_01/2021 | M2 | 7.146 | [7 empty] | 7.146
| BWC FEMININO | M2 |  |  |  | 3.45 | 1.8 | 1 | 2.52 |  | 3.69
| BWC MASCULINO | M2 |  |  |  | 3.32 | 1.8 | 1 | 2.52 |  | 3.456
1.8 | COBERTA
1.9 | INSTALAÇÕES HIDROSSANITÁRIAS
1.9.1 | FILTRO ANAERÓBIO RETANGULAR, EM ALVENARIA COM TIJOLOS CERÂMICOS MACIÇOS, DIMENSÕES INTERNAS: 4,4 X 4,4 X 1,90 M [SINAPI 98077 MAIO/2023] | UN | 1 | [7 empty] | 1
| Filtro | UN | [5 empty] | 1 |  |  | 1
1.9.2 | ESCAVAÇÃO MANUAL DE VALA COM PROFUNDIDADE MENOR OU IGUAL A 1,30 M. AF_02/2021 | M3 | 9 | [7 empty] | 9
| Saída do filtro para drenagem de água pluvial | M3 |  |  | 30 | 0.3 | 1 |  |  |  | 9
1.9.3 | REATERRO MANUAL APILOADO COM SOQUETE. AF_10/2017 | M3 | 11.7 | [7 empty] | 11.7
| Saída do filtro para drenagem de água pluvial | M3 |  |  | 30 | 0.3 | 1 | 1.3 |  |  | 11.7
1.9.4 | TUBO PVC, SERIE NORMAL, ESGOTO PREDIAL, DN 150 MM, FORNECIDO E INSTALADO EM SUBCOLETOR AÉREO DE ESGOTO SANITÁRIO. AF_12/2014 | M | 28.63 | [7 empty] | 28.63
| Saída do filtro para drenagem de água pluvial | M |  | 28.63 | [6 empty] | 28.63
1.9.5 | TUBO PVC, SERIE NORMAL, ESGOTO PREDIAL, DN 100 MM, FORNECIDO E INSTALADO EM SUBCOLETOR AÉREO DE ESGOTO SANITÁRIO. AF_12/2014 | M | 28.41 | [7 empty] | 28.41
| Sistema final de esgoto | M |  | 28.41 | [6 empty] | 28.41
10 | INSTALAÇÕES ELÉTRICAS
1.10.1 | FORNECIMENTO DE LUMINÁRIA PRISMÁTICA 16", INCLUSIVE LAMPADA DE LED E INSTALACAO. [SEINFRA C1875 30/03/2021 - [SINAPI INSUMO 91927 MAIO/2023] | UND | 51
1.10.2 | QUADRO DE MEDIÇÃO GERAL DE ENERGIA COM 12 MEDIDORES - FORNECIMENTO E INSTALAÇÃO. AF_10/2020 | UN | 6
1.10.3 | QUADRO DE DISTRIBUIÇÃO DE ENERGIA EM PVC, DE EMBUTIR, COM BARRAMENTO, PARA 8 DISJUNTORES DIM - FORNECIMENTO E INSTALAÇÃO. AF_10/2020 - [SINAPI 101876 MAIO/2023] | UND | 66
1.10.4 | DISJUNTOR MONOPOLAR TIPO DIN, CORRENTE NOMINAL DE 10A - FORNECIMENTO E INSTALAÇÃO. AF_10/2020 | UN | 64
1.10.5 | DISJUNTOR MONOPOLAR TIPO DIN, CORRENTE NOMINAL DE 16A - FORNECIMENTO E INSTALAÇÃO. AF_10/2020 | UN | 136
1.10.6 | DISJUNTOR MONOPOLAR TIPO DIN, CORRENTE NOMINAL DE 25A - FORNECIMENTO E INSTALAÇÃO. AF_10/2020 | UN | 2
1.10.7 | DISJUNTOR MONOPOLAR TIPO DIN, CORRENTE NOMINAL DE 32A - FORNECIMENTO E INSTALAÇÃO. AF_10/2020 | UN | 6
1.10.8 | DISPOSITIVO DR, 2 POLOS, SENSIBILIDADE DE 30 MA, CORRENTE DE 40 A, TIPO AC - FORNECIMENTO E INSTALAÇÃO [SINAPI 93658 MAIO/2023] | UND | 66
1.10.9 | HASTE DE ATERRAMENTO 5/8 PARA SPDA - FORNECIMENTO E INSTALAÇÃO. AF_12/2017 | UN | 24
1.10.10 | CAIXA DE INSPECAO PARA ATERRAMENTO OU OUTRO USO, EM PVC, DN = 250 X 250 MM | UN | 24
1.10.11 | GRAMPO METALICO TIPO OLHAL PARA HASTE DE ATERRAMENTO DE 5/8'', CONDUTOR DE *10* A 50 MM2 | UN | 24
1.10.12 | ELETRODUTO RÍGIDO ROSCÁVEL, PVC, DN 25 MM (3/4"), PARA CIRCUITOS TERMINAIS, INSTALADO EM FORRO - FORNECIMENTO E INSTALAÇÃO. AF_03/2023 | M | 192.92
1.10.13 | ELETRODUTO RÍGIDO ROSCÁVEL, PVC, DN 32 MM (1"), PARA CIRCUITOS TERMINAIS, INSTALADO EM FORRO - FORNECIMENTO E INSTALAÇÃO. AF_03/2023 | M | 29.4
1.10.14 | ELETRODUTO RÍGIDO ROSCÁVEL, PVC, DN 50 MM (1 1/2"), PARA REDE ENTERRADA DE DISTRIBUIÇÃO DE ENERGIA ELÉTRICA - FORNECIMENTO E INSTALAÇÃO. AF_12/2021 | M | 36.6
1.10.15 | ELETRODUTO RÍGIDO ROSCÁVEL, PVC, DN 40 MM (1 1/4"), PARA CIRCUITOS TERMINAIS, INSTALADO EM FORRO - FORNECIMENTO E INSTALAÇÃO. AF_03/2023 | M | 65.18
1.10.16 | ELETRODUTO RÍGIDO ROSCÁVEL, PVC, DN 60 MM (2"), PARA REDE ENTERRADA DE DISTRIBUIÇÃO DE ENERGIA ELÉTRICA - FORNECIMENTO E INSTALAÇÃO. AF_12/2021 | M | 43.26
1.10.17 | ELETRODUTO RÍGIDO ROSCÁVEL, PVC, DN 75 MM (2 1/2"), PARA REDE ENTERRADA DE DISTRIBUIÇÃO DE ENERGIA ELÉTRICA - FORNECIMENTO E INSTALAÇÃO. AF_12/2021 | M | 15.91
1.10.18 | ELETRODUTO RÍGIDO ROSCÁVEL, PVC, DN 85 MM (3"), PARA REDE ENTERRADA DE DISTRIBUIÇÃO DE ENERGIA ELÉTRICA - FORNECIMENTO E INSTALAÇÃO. AF_12/2021 | M | 18.6
1.10.19 | ELETRODUTO RÍGIDO ROSCÁVEL, PVC, DN 110 MM (4"), PARA REDE ENTERRADA DE DISTRIBUIÇÃO DE ENERGIA ELÉTRICA - FORNECIMENTO E INSTALAÇÃO. AF_12/2021 | M | 7.6
1.10.20 | CABO DE COBRE FLEXÍVEL ISOLADO, 2,5 MM², ANTI-CHAMA 0,6/1,0 KV, PARA CIRCUITOS TERMINAIS - FORNECIMENTO E INSTALAÇÃO. AF_03/2023 | M | 713.875
| Cabos para os circuitos do condomínio (1, 2, 3, 4 e 5) | M |  |  | 388.875 | [5 empty] | 388.875
| Cabos para o circuito de iluminação externa | M |  |  | 325 | [5 empty] | 325
1.10.21 | CABO DE COBRE FLEXÍVEL ISOLADO, 4 MM², ANTI-CHAMA 0,6/1,0 KV, PARA CIRCUITOS TERMINAIS - FORNECIMENTO E INSTALAÇÃO. AF_03/2023 | M | 299.2
1.10.22 | CABO DE COBRE FLEXÍVEL ISOLADO, 6 MM², ANTI-CHAMA 0,6/1,0 KV, PARA CIRCUITOS TERMINAIS - FORNECIMENTO E INSTALAÇÃO. AF_03/2023 | M | 1008.4
1.10.23 | CABO DE COBRE FLEXÍVEL ISOLADO, 10 MM², ANTI-CHAMA 0,6/1,0 KV, PARA CIRCUITOS TERMINAIS - FORNECIMENTO E INSTALAÇÃO. AF_03/2023 | M | 2711.3
1.10.24 | CAIXA DE PASSAGEM METALICA DE SOBREPOR COM TAMPA PARAFUSADA, DIMENSOES 20 X 20 X 10 CM | UN | 26
1.10.25 | DISPOSITIVO DPS CLASSE II, 1 POLO, TENSAO MAXIMA DE 175 V, CORRENTE MAXIMA DE *45* KA (TIPO AC) - FORNECIMENTO E INSTALAÇÃO [SINAPI 93658 MAIO/2023] | UN | 138
11 | ESQUADRIAS
1.11.1 | KIT DE PORTA-PRONTA DE MADEIRA EM ACABAMENTO MELAMÍNICO BRANCO, FOLHA LEVE OU MÉDIA, 70X210CM, EXCLUSIVE FECHADURA, FIXAÇÃO COM PREENCHIMENTO PARCIAL DE ESPUMA EXPANSIVA - FORNECIMENTO E INSTALAÇÃO. AF_12/2019 | UN | 4
| BWC FEMININO | UN | 2 | [7 empty] | 2
| BWC MASCULINO | UN | 2 | [7 empty] | 2
1.11.2 | KIT DE PORTA-PRONTA DE MADEIRA EM ACABAMENTO MELAMÍNICO BRANCO, FOLHA LEVE OU MÉDIA, 80X210CM, EXCLUSIVE FECHADURA, FIXAÇÃO COM PREENCHIMENTO PARCIAL DE ESPUMA EXPANSIVA - FORNECIMENTO E INSTALAÇÃO. AF_12/2019 | UN | 2
| BWC FEMININO | UN | 1 | [7 empty] | 1
| BWC MASCULINO | UN | 1 | [7 empty] | 1
1.11.3 | FECHADURA DE EMBUTIR COM CILINDRO, EXTERNA, COMPLETA, ACABAMENTO PADRÃO MÉDIO, INCLUSO EXECUÇÃO DE FURO - FORNECIMENTO E INSTALAÇÃO. AF_12/2019 | UN | 2
| BWC FEMININO | UN | 1 | [7 empty] | 1
| BWC MASCULINO | UN | 1 | [7 empty] | 1
1.11.4 | FECHADURA DE EMBUTIR PARA PORTA DE BANHEIRO, COMPLETA, ACABAMENTO PADRÃO MÉDIO, INCLUSO EXECUÇÃO DE FURO - FORNECIMENTO E INSTALAÇÃO. AF_12/2019 | UN | 4
| BWC FEMININO | UN | 2 | [7 empty] | 2
| BWC MASCULINO | UN | 2 | [7 empty] | 2